## METER
[5 empty] | METER | METER | METER | METER | METER | METER | METER
ATTRIBUTE | ACRONYM | DOMAIN ID | DATA TYPE | UOM | METER, FLOW | METER, WATER | METER, PRESSURE | METER, BTU | METER, FUEL | METER, GAS | METER, ELECTRIC
DIAMETER | METER_02 |  | ALN | IN | 1 | 1 | 1 | 1 | 1 | 1
ELECTRIC METER TYPE | METER_07 | _ELECMETRTYPE | ALN | N/A | [6 empty] | 1
MAXIMUM FLOW RATE | METER_03 |  | NUM | GPM | 1 | 1 |  |  | 1
MAXIMUM OPERATING PRESSURE | METER_04 |  | NUM | PSI |  | 1 |  |  | 1
MAXIMUM OPERATING TEMPERATURE | METER_05 |  | NUM | F | 1 | 1 | 1 | 1 | 1 | 1
MINIMUM OPERATING TEMPERATURE | METER_06 |  | NUM | F | 1 | 1 | 1 | 1 | 1 | 1
PROCESS FLUID | METER_01 | _METRPROSFLUD | ALN | N/A | 1
DRAWING NUMBER | METER_08 |  | ALN | N/A | 1 | 1 | 1 | 1 | 1 | 1 | 1